## 1-Boards
REQUIRED					OPTION					OPTION					OPTION

<airframe name="Quadricopter">
	<description>
				Tawaki					IMU : MPU9150 (acc+gyro+mag) = MPU6050 + AK8975 / MAG : AK8975 on I2C1 / BARO : Apogee (MPL3115A2 on I2C1)					IMU : MPU6050 (acc+gyro) / MAG : on external GPS board (LIS3MDL on I2C1) or Datalink / BARO : Apogee (MPL3115A2 on I2C1)
	</description>

	<firmware name="rotorcraft">

		<target name="nps" board="pc">
			<module name="fdm" type="jsbsim"/>
			<module name="radio_control" type="ppm"/>
		</target>

		<configure name="PERIODIC_FREQUENCY" value="1000"/>
		<configure name="AHRS_PROPAGATE_FREQUENCY" value="$(PERIODIC_FREQUENCY)"/>
		<define name="LOW_NOISE_THRESHOLD" value="10000"/>

				<target name="ap" board="tawaki_1.0">					<target name="ap" board="apogee_1.0_chibios">					<target name="ap" board="apogee_1.0_chibios">
			<module name="radio_control" type="datalink"/>					<module name="radio_control" type="sbus"/>
				<define name="RADIO_KILL_SWITCH" value="RADIO_GAIN1"/>
		</target>
				<module name="board" type="tawaki">					<module name="imu" type="apogee_mpu9150">					<module name="imu" type="apogee">
				<define name="IMU_MPU_LOWPASS_FILTER" value="MPU60X0_DLPF_256HZ"/>					<define name="APOGEE_LOWPASS_FILTER" value="MPU60X0_DLPF_256HZ"/>					<define name="APOGEE_LOWPASS_FILTER" value="MPU60X0_DLPF_256HZ"/>
				<define name="IMU_MPU_ACCEL_LOWPASS_FILTER" value="MPU60X0_DLPF_ACC_218HZ"/>					<define name="APOGEE_SMPLRT_DIV" value="1"/>					<define name="APOGEE_SMPLRT_DIV" value="1"/>
				<define name="IMU_MPU_SMPLRT_DIV" value="0"/>					</module>					</module>
				</module>					<module name="mag_lis3mdl.xml">
				<define name="MODULE_LIS3MDL_UPDATE_AHRS"/>
				<configure name="MAG_LIS3MDL_I2C_DEV" value="i2c1"/>
				</module-->

	</firmware>
</airframe>

## 2-Actuators
REQUIRED					OPTION					OPTION					OPTION					OPTION					OPTION

				Tawaki					Apogee					Apogee / Tawaki

				<module name="actuators" type="dshot">					<module name="actuators" type="dshot">					<module name="actuators" type="pwm"/>
				<define name="DSHOT_SPEED" value="300"/>
				<define name="USE_DSHOT_TIM3" value="TRUE"/>
				<define name="USE_DSHOT6" value="TRUE"/>
				</module>
	<module name="motor_mixing"/>					</firmware>					</firmware>					</firmware>
</firmware>
				<servos driver="DShot">					<servos driver="DShot">					<servos driver="Pwm">
				<servo name="FR" no="1" min="0" neutral="100" max="2000"/>					<servo name="FR" no="0" min="0" neutral="100" max="2000"/>					<servo name="FR" no="1" min="1000" neutral="1100" max="1900"/>
				<servo name="FL" no="2" min="0" neutral="100" max="2000"/>					<servo name="BR" no="2" min="0" neutral="100" max="2000"/>					<servo name="FL" no="2" min="1000" neutral="1100" max="1900"/>
				<servo name="BR" no="3" min="0" neutral="100" max="2000"/>					<servo name="BL" no="3" min="0" neutral="100" max="2000"/>					<servo name="BR" no="3" min="1000" neutral="1100" max="1900"/>
				<servo name="BL" no="4" min="0" neutral="100" max="2000"/>					<servo name="FL" no="6" min="0" neutral="100" max="2000"/>					<servo name="BL" no="4" min="1000" neutral="1100" max="1900"/>
				</servos>					</servos>					</servos>

<commands>
	<axis name="ROLL" failsafe_value="0"/>
	<axis name="PITCH" failsafe_value="0"/>
	<axis name="YAW" failsafe_value="0"/>
	<axis name="THRUST" failsafe_value="0"/>
</commands>

<section name="MIXING" prefix="MOTOR_MIXING_">
	<define name="TYPE" value="QUAD_X"/>
	<define name="REVERSE" value="TRUE"/>
</section>

<command_laws>
<call fun="motor_mixing_run(autopilot_get_motors_on(),FALSE,values)"
	<set servo="FL" value="motor_mixing.commands[MOTOR_FRONT_LEFT]"/>
	<set servo="FR" value="motor_mixing.commands[MOTOR_FRONT_RIGHT]"/>
	<set servo="BR" value="motor_mixing.commands[MOTOR_BACK_RIGHT]"/>
	<set servo="BL" value="motor_mixing.commands[MOTOR_BACK_LEFT]"/>
</command_laws>

## 3-Zone
OPTION					OPTION

Indoor					Outdoor

	<module name="gps" type="datalink"/>					<module name="gps" type="ublox">
	<module name="ins" type="gps_passthrough"/>					<configure name="GPS_BAUD" value="B115200"/>
	<module name="ahrs" type="int_cmpl_quat">					<define name="USE_GPS_UBX_RTCM" value="TRUE"/>
		<configure name="USE_MAGNETOMETER" value="FALSE"/>					</module>
	</module>					<module name="ins" type="extended"/>
				<module name="ahrs" type="int_cmpl_quat"/>
</firmware>					</firmware>

<section name="AHRS" prefix="AHRS_">					<section name="INS" prefix="INS_"/>					<section name="INS" prefix="INS_">
	<define name="USE_GPS_HEADING" value="1"/>					<section name="AHRS" prefix="AHRS_">					<define name="H_X" value="0.576084"/>
	<define name="HEADING_UPDATE_GPS_MIN_SPEED" value="0"/>					<define name="H_X" value="0.51385"/>					<define name="H_Y" value="-0.00275807"/>
</section>					<define name="H_Y" value="0.00299"/>					<define name="H_Z" value="0.817385"/>
				<define name="H_Z" value="0.85787"/>					<define name="INV_NXZ" value="0.25"/>
				</section>					<define name="INV_NH" value="2.0"/>
				<define name="INV_MVZ" value="8."/>
				</section>

				0

## 4-Guidance
OPTION					OPTION FULL INDI

	<module name="stabilization" type="int_quat"/>
</firmware>					<module name="stabilization" type="indi"/>

				<module name="guidance" type="indi">
				<define name="GUIDANCE_INDI_SPECIFIC_FORCE_GAIN" value="-500.0"/>
				<define name="GUIDANCE_INDI_THRUST_DYNAMICS" value="0.03"/>
				<define name="GUIDANCE_INDI_RC_DEBUG" value="FALSE"/>
				</module>

				</firmware>

<section name="STABILIZATION_ATTITUDE" prefix="STABILIZATION_ATTITUDE_">					<section name="STABILIZATION_ATTITUDE" prefix="STABILIZATION_ATTITUDE_">
				<!-- setpoint limits for attitude stabilization rc flight -->
	<!-- setpoints -->					<define name="SP_MAX_PHI" value="45" unit="deg"/>
	<define name="SP_MAX_PHI" value="45." unit="deg"/>					<define name="SP_MAX_THETA" value="45" unit="deg"/>
	<define name="SP_MAX_THETA" value="45." unit="deg"/>					<define name="SP_MAX_R" value="120" unit="deg/s"/>
	<define name="SP_MAX_R" value="90." unit="deg/s"/>					<define name="DEADBAND_A" value="0"/>
	<define name="DEADBAND_R" value="250"/>					<define name="DEADBAND_E" value="0"/>
				<define name="DEADBAND_R" value="50"/>
	<!-- reference -->					</section>
	<define name="REF_OMEGA_P" value="800" unit="deg/s"/>
	<define name="REF_ZETA_P" value="0.85"/>					<section name="STABILIZATION_ATTITUDE_INDI" prefix="STABILIZATION_INDI_">
	<define name="REF_MAX_P" value="300." unit="deg/s"/>					<!-- reference acceleration for attitude control -->
	<define name="REF_MAX_PDOT" value="RadOfDeg(7000.)"/>					<define name="REF_ERR_P" value="111.0"/>
				<define name="REF_ERR_Q" value="111.0"/>
	<define name="REF_OMEGA_Q" value="800" unit="deg/s"/>					<define name="REF_ERR_R" value="166.0"/>
	<define name="REF_ZETA_Q" value="0.85"/>					<define name="REF_RATE_P" value="14.0"/>
	<define name="REF_MAX_Q" value="300." unit="deg/s"/>					<define name="REF_RATE_Q" value="14.0"/>
	<define name="REF_MAX_QDOT" value="RadOfDeg(7000.)"/>					<define name="REF_RATE_R" value="14.0"/>

	<define name="REF_OMEGA_R" value="500" unit="deg/s"/>					<define name="MAX_R" value="120" unit="deg/s"/>
	<define name="REF_ZETA_R" value="0.85"/>
	<define name="REF_MAX_R" value="90." unit="deg/s"/>					<!-- second order filter parameters -->
	<define name="REF_MAX_RDOT" value="RadOfDeg(900.)"/>					<define name="FILT_CUTOFF" value="4.0"/>
				<define name="FILT_CUTOFF_R" value="4.0"/>
	<!-- feedback -->
	<define name="PHI_PGAIN" value="432"/>					<!-- Adaptive Learning Rate -->
	<define name="PHI_DGAIN" value="207"/>					<define name="USE_ADAPTIVE" value="FALSE"/>
	<define name="PHI_IGAIN" value="100"/>					<define name="ADAPTIVE_MU" value="0.0001"/>

	<define name="THETA_PGAIN" value="432"/>					<!-- Full INDI -->
	<define name="THETA_DGAIN" value="207"/>					<!-- control effectiveness -->
	<define name="THETA_IGAIN" value="100"/>					<define name="G1_ROLL" value="{-35 , -35, 35 , 35 }"/>
				<define name="G1_PITCH" value="{30 , -30, -30 , 30 }"/>
	<define name="PSI_PGAIN" value="1392"/>					<define name="G1_YAW" value="{-5, 5, -5, 5}"/>
	<define name="PSI_DGAIN" value="350"/>					<define name="G1_THRUST" value="{-.8, -.8, -.8, -.8}"/>
	<define name="PSI_IGAIN" value="20"/>					<!--Counter torque effect of spinning up a rotor-->
				<define name="G2" value="{-150.0, 150.0, -150.0, 150.0 }"/>
	<!-- feedforward -->					<!-- first order actuator dynamics -->
	<define name="PHI_DDGAIN" value="60"/>					<define name="ACT_DYN" value="{0.03, 0.03, 0.03, 0.03}"/>
	<define name="THETA_DDGAIN" value="60"/>					<define name="ESTIMATION_FILT_CUTOFF" value="4.0"/>
	<define name="PSI_DDGAIN" value="170"/>
				<!--Priority for each axis (roll
	<define name="PHI_AGAIN" value="0"/>					<define name="WLS_PRIORITIES" value="{1000, 1000, 1, 100}"/>
	<define name="THETA_AGAIN" value="0"/>					</section>
	<define name="PSI_AGAIN" value="0"/>
</section>

			<section name="GUIDANCE_V" prefix="GUIDANCE_V_">
				<define name="REF_MIN_ZDD" value="-0.4*9.81"/>
				<define name="REF_MAX_ZDD" value=" 0.4*9.81"/>
				<define name="REF_MIN_ZD" value="-1.5"/>
				<define name="REF_MAX_ZD" value=" 1."/>
				<define name="HOVER_KP" value="300"/>
				<define name="HOVER_KD" value="100"/>
				<define name="HOVER_KI" value="15"/>
				<define name="NOMINAL_HOVER_THROTTLE" value="0.40"/>
				<define name="ADAPT_THROTTLE_ENABLED" value="TRUE"/>
				<define name="ADAPT_NOISE_FACTOR" value="1."/>
				<define name="ADAPT_INITIAL_HOVER_THROTTLE" value="0.40"/>
			</section>

			<section name="GUIDANCE_H" prefix="GUIDANCE_H_">
				<define name="MAX_BANK" value="20" unit="deg"/>
				<define name="PGAIN" value="41"/>
				<define name="DGAIN" value="108"/>
				<define name="IGAIN" value="20"/>
				<define name="NGAIN" value="0"/>
				<!-- feedforward -->
				<define name="AGAIN" value="0"/>
				<!--define name="REF_MAX_SPEED" value="0.2"/>
				<define name="REF_MAX_ACCEL" value="1."/-->
			</section>

<section name="STABILIZATION_RATE" prefix="STABILIZATION_RATE_">
	<define name="SP_MAX_P" value="10000"/>
	<define name="SP_MAX_Q" value="10000"/>
	<define name="SP_MAX_R" value="10000"/>

	<define name="GAIN_P" value="400"/>
	<define name="GAIN_Q" value="400"/>
	<define name="GAIN_R" value="350"/>
</section>

## 5-Misc
				TAWAKI					APOGEE

		<module name="telemetry" type="xbee_api"/>					<module name="telemetry" type="transparent">					<module name="telemetry" type="transparent">
				<configure name="MODEM_BAUD" value="B115200"/>					<configure name="MODEM_BAUD" value="B115200"/>
				<configure name="MODEM_PORT" value="UART2"/>					<configure name="MODEM_PORT" value="UART1"/>
				</module>					</module>

				<module name="extra_dl">					<module name="extra_dl">
				<configure name="EXTRA_DL_PORT" value="UART3"/>					<configure name="EXTRA_DL_PORT" value="UART6"/>
				<configure name="EXTRA_DL_BAUD" value="B115200"/>					<configure name="EXTRA_DL_BAUD" value="B115200"/>
				</module>					</module>

				<module name="extra_dl">
				<configure name="EXTRA_DL_PORT" value="UART7"/>
				<configure name="EXTRA_DL_BAUD" value="B115200"/>
				</module>

		<module name="air_data"/>

		<module name="tlsf"/>
		<module name="pprzlog"/>
		<module name="logger" type="sd_chibios"/>
		<module name="flight_recorder"/>

	</firmware>

	<section name="NAV">
		<define name="ARRIVED_AT_WAYPOINT" value="0.25"/>
		<define name="NAV_DESCEND_VSPEED" value="-0.4"/>
		<define name="NAV_CLIMB_VSPEED" value="0.5"/>
	</section>

	<section name="BAT">
		<define name="FAILSAFE_ON_BAT_CRITICAL" value="TRUE"/>
		<define name="CRITIC_BAT_LEVEL" value="10.80" unit="V"/>
	</section>

	<section name="AUTOPILOT">
		<define name="MODE_MANUAL" value="AP_MODE_ATTITUDE_DIRECT"/>
		<define name="MODE_AUTO1" value="AP_MODE_HOVER_Z_HOLD"/>
		<define name="MODE_AUTO2" value="AP_MODE_NAV"/>
	</section>

	<section name="GCS">
		<define name="ALT_SHIFT_PLUS_PLUS" value="5"/>
		<define name="ALT_SHIFT_PLUS" value="1"/>
		<define name="ALT_SHIFT_MINUS" value="-1"/>
	</section>

	<section name="SIMULATOR" prefix="NPS_">
		<define name="ACTUATOR_NAMES" value="nw_motor	se_motor	sw_motor" type="string[]"/>
		<define name="JSBSIM_MODEL" value="simple_x_quad" type="string"/>
		<define name="SENSORS_PARAMS" value="nps_sensors_params_default.h" type="string"/>
	</section>

</airframe>